## HW-FMC-XM500_V1
Item Number | Quantity | Part Reference | PCB Footprint | Value | Voltage | Tolerance | Description | Dielectric | Power | MANF | MANF_P/N | barcode
1 | 16 | C1,C2,C5-C18 | 0402 | 0.1UF | 25V | 10% |  | X5R |  | TAIYO YUDEN | TMK105BJ104KV-F | 100040
2 | 2 | J9,J10 | HDR_2X10 | HDR_2X10 |  |  | CONN HEADER .100 DUAL STR 72POS 2X10 |  |  | SULLINS | PBC36DAAN | 390014
3 | 40 | J1-J8,J20-J37,J39,J40,J889-J900 | SMA_3P_MOLEX_73251185 | CON_SMA_SCREW_ON |  |  | SMA CONNECTOR SCREW-ON |  |  | MOLEX | 0732513481 | 400216
4 | 2 | J333,J888 | lpam_40_010_s_08_2_k_tr | LPAM-40-010-S-08-2-K-TR |  |  | .050" LP Array 8 rows connector SMD, Male |  |  | SAMTEC | LPAM-40-01.0-S-08-2-K-TR | 400215
5 | 7 | MH11-MH17 | MH_250H150 | MH_150_250 | DNP | DNP | MOUNTING HOLE, 150 HOLE 250 PAD | TANT |  | DNP | DNP | DNP
6 | 4 | MRB1-MRB4 |  | RUBBER_BUMPER |  |  | RUBBER BUMPER |  |  | KEYSTONE | 720 | 900001
7 | 8 | MS1-MS8 |  | MACHINE_SCREW_4-40 |  |  | #4-40 MACHINE SCREW 0.25" |  |  | OLANDER | 4C25PPMZR | 900005
8 | 4 | MSO1-MSO4 |  | STANDOFF_0P625 |  |  | #4-40 0.625" ALUM STANDOFF |  |  | KEYSTONE | 1894 | 900038
9 | 4 | MW1-MW4 |  | WASHER_FLAT_4 |  |  | M4 F/W STL ZN CR3 DIN125A |  |  | OLANDER | 4NFLWZR | 900082
10 | 8 | R1,R7,R13,R18,R35,R41,R43,R48 | 0402 | 5.6 |  | 1% |  |  | 1/16W | VISHAY | CRCW04025R60FKED | 200520
11 | 8 | R3,R4,R14,R15,R37,R38,R44,R45 | 0402 | 1.74K |  | 1% |  |  | 1/10W | PANASONIC-ECG | ERJ-2RKF1741X | 200238
12 | 8 | R20,R26,R28,R34,R49,R55,R57,R62 | 0402 | 17.4 |  | 1% |  |  | 1/10W | PANASONIC | ERJ-2RKF17R4X
13 | 8 | R22,R23,R30,R31,R51,R52,R58,R59 | 0402 | 590 |  | 1% |  |  | 1/10W | PANASONIC | ERJ-2RKF5900X
14 | 32 | R63-R94 | 0805 | DNP | DNP | DNP |  | TANT | 1/2W | KEYSTONE | DNP | DNP
15 | 16 | R95-R110 | 0402 | DNP | DNP | DNP |  | TANT | DNP | DNP | DNP | xinflo
16 | 8 | R111-R118 | RESC100X50X40L25N | 0 |  | 5% |  |  | 1/10W | PANASONIC | ERJ-2GE0R00X | 200012
17 | 8 | RFCAGE1-RFCAGE8 | RF-250-750 | EMI_CAGE_RF |  |  | EMI CAGE for AMS CLK GEN, TH, Solderable |  |  | LEADER TECH | LT-6579
18 | 4 | U1,U3,U6,U7 | BALUN_0805 | BD1631J50100AHF |  |  | SMT BALUN, 50 OHM TO 100 OHM, 1.6-3.1GHZ |  |  | ANAREN | BD1631J50100AHF | 300189
19 | 4 | U4,U5,U8,U9 | TRANS_DB1627 | TCM2-33WX+ |  |  | SMT RF TRANSFORMER, 50 OHM, 10-3000MHZ |  |  | MINI-CIRCUITS | TCM2-33WX+ | 300191